## Projeto
Objetos |  |  | Projeto
Ator requerente |  |  | Municipío
Ator fornecedor |  |  | Resp. por submissão do projeto
FASE DE PROJETO / MARCO DE ENTREGA:
Licenciamento
Proposito |  |  |  | Licenciamento
Requisitos mínimos de informação geométrica
| Detalhe |  |  | Não requerido
| Dimensão |  |  | Não requerido
| Localização |  |  | Absoluta
| Aparência |  |  | Não requerido
| Comportamento Paramétrico |  |  | Não requerido
Requisitos mínimos de informação alfanumérica
| Classe IFC |  |  | IfcProject
Georeferenciação
|  | IfcMapConversion.Eastings |  | X
|  | IfcMapConversion.Northings |  | X
|  | IfcMapConversion.OrthogonalHeight |  | X
|  | IfcMapConversion.XAxisAbscissa |  | X
|  | IfcMapConversion.XAxisOrdinate |  | X
|  | IfcProjectedCRS.Name |  | X

## Lote
Objetos |  | Lote
Ator requerente |  | Municipío
Ator fornecedor |  | Resp. por submissão do projeto
FASE DE PROJETO / MARCO DE ENTREGA:
Licenciamento
Proposito |  |  | Licenciamento
Requisitos mínimos de informação geométrica
| Detalhe |  | Não requerido
| Dimensão |  | Não requerido
| Localização |  | Relativa
| Aparência |  | Não requerido
| Comportamento Paramétrico |  | Não requerido
Requisitos mínimos de informação alfanumérica
| Classe IFC |  | IfcSite

## Área do Lote
Objetos |  |  | Área do Lote
Ator requerente |  |  | Municipío
Ator fornecedor |  |  | Resp. por submissão do projeto
FASE DE PROJETO / MARCO DE ENTREGA:
Licenciamento
Proposito |  |  |  | Licenciamento
Requisitos mínimos de informação geométrica
| Detalhe |  |  | Sólido que representa geometricamente a área do lote, confinado verticalmente pelas limitações do piso em que está inserido e horizontalmente pelas limitações do lote.
| Dimensão |  |  | Não requerido
| Localização |  |  | Relativa
| Aparência |  |  | Não requerido
| Comportamento Paramétrico |  |  | Não requerido
Requisitos mínimos de informação alfanumérica
| Classe IFC |  |  | IfcSpace
Atributos
|  | PredefinedType |  | USERDEFINED
|  | ObjectType |  | AREALOTE

## Edificio
Objetos |  | Edificio
Ator requerente |  | Municipío
Ator fornecedor |  | Resp. por submissão do projeto
FASE DE PROJETO / MARCO DE ENTREGA:
Licenciamento
Proposito |  |  | Licenciamento
Requisitos mínimos de informação geométrica
| Detalhe |  | Não requerido
| Dimensão |  | Não requerido
| Localização |  | Relativa
| Aparência |  | Não requerido
| Comportamento Paramétrico |  | Não requerido
Requisitos mínimos de informação alfanumérica
| Classe IFC |  | IfcBuilding

## Piso
Objetos |  | Pisos
Ator requerente |  | Municipío
Ator fornecedor |  | Resp. por submissão do projeto
FASE DE PROJETO / MARCO DE ENTREGA:
Licenciamento
Proposito |  |  | Licenciamento
Requisitos mínimos de informação geométrica
| Detalhe |  | Não requerido
| Dimensão |  | Não requerido
| Localização |  | Relativa
| Aparência |  | Não requerido
| Comportamento Paramétrico |  | Não requerido
Requisitos mínimos de informação alfanumérica
| Classe IFC |  | IfcBuildingStorey

## Terreno
Objetos |  | Terreno
Ator requerente |  | Municipío
Ator fornecedor |  | Resp. por submissão do projeto
FASE DE PROJETO / MARCO DE ENTREGA:
Licenciamento
Proposito |  |  | Licenciamento
Requisitos mínimos de informação geométrica
| Detalhe |  | Sólido modelado com geometria final após a construção.
| Dimensão |  | 3D
| Localização |  | Relativa
| Aparência |  | Aparência genérica
| Comportamento Paramétrico |  | Não requerido
Requisitos mínimos de informação alfanumérica
| Classe IFC |  | IfcGeographicElement

## Volume de Implantação
Objetos |  |  | Volume de Implantação
Ator requerente |  |  | Municipío
Ator fornecedor |  |  | Resp. por submissão do projeto
FASE DE PROJETO / MARCO DE ENTREGA:
Licenciamento
Proposito |  |  |  | Licenciamento
Requisitos mínimos de informação geométrica
| Detalhe |  |  | Sólido representa geometricamente a área de implantação, com confinamentos verticais determinados cota de soleira e a cota que define a altura da edificação.
| Dimensão |  |  | 3D
| Localização |  |  | Relativa
| Aparência |  |  | Não requerido
| Comportamento Paramétrico |  |  | Não requerido
Requisitos mínimos de informação alfanumérica
| Classe IFC |  |  | IfcSpace
Atributos
|  | PredefinedType |  | USERDEFINED
|  | ObjectType |  | IMPLANTACAO

## Entrada Principal
Objetos |  |  | EntradaPrincipal
Ator requerente |  |  | Municipío
Ator fornecedor |  |  | Resp. por submissão do projeto
FASE DE PROJETO / MARCO DE ENTREGA:
Licenciamento
Proposito |  |  |  | Licenciamento
Requisitos mínimos de informação geométrica
| Detalhe |  |  | Representação genérica
| Dimensão |  |  | 3D
| Localização |  |  | Relativa
| Aparência |  |  | Não requerido
| Comportamento Paramétrico |  |  | Não requerido
Requisitos mínimos de informação alfanumérica
| Classe IFC |  |  | IfcDoor
Atributos
|  | PredefinedType |  | USERDEFINED
|  | ObjectType |  | ENTRADAPRINCIPAL